## Munka1
NM | B0 | B1 | B2 | B3 | B4 | B5 | B6 | B7 | Bytes | Bits:
MOV R0,R1 | 0 | 0 | 0 | 0 | 0 | 0 | 0 | 0 | 2 | 0 | 1 | 0 | 1 | 0 | 1 | 0 | 1 | Registers
MOV R,A | 0 | 0 | 0 | 0 | 0 | 0 | 0 | 1 | 3* | Instruction: | [7 empty] | A
MOV A,A | 0 | 0 | 0 | 0 | 0 | 0 | 1 | 0 | 4* | Illegal | [7 empty] | X
MOV A,R | 0 | 0 | 0 | 0 | 0 | 0 | 1 | 1 | 3* | Bytes: | [7 empty] | Y
BEQ A | 0 | 0 | 0 | 0 | 0 | 1 | 0 | 0 | 3* | 0 | [7 empty] | SP
BMI A | 0 | 0 | 0 | 0 | 0 | 1 | 0 | 1 | 3* | [8 empty] | PCL
BNE A | 0 | 0 | 0 | 0 | 0 | 1 | 1 | 0 | 3* | [8 empty] | PCH
BPL A | 0 | 0 | 0 | 0 | 0 | 1 | 1 | 1 | 3* | [8 empty] | AC
BCC A | 0 | 0 | 0 | 0 | 1 | 0 | 0 | 0 | 3* | [8 empty] | B
BCS A | 0 | 0 | 0 | 0 | 1 | 0 | 0 | 1 | 3*
B | 0 | 0 | 0 | 0 | 1 | 0 | 1 | 0 | 3* | [8 empty] | Addressing modes: | 0 | 1 | 2 | 3 | 4 | 5 | 6 | 7
B | 0 | 0 | 0 | 0 | 1 | 0 | 1 | 1 | 3* | 0 | [7 empty] | implied
B | 0 | 0 | 0 | 0 | 1 | 1 | 0 | 0 | 3* | 1 | [7 empty] | Immediate | MO,CE,RI,PCO
JMP A | 0 | 0 | 0 | 0 | 1 | 1 | 0 | 1 | 3* | 2 | [7 empty] | abs | MO,ARHI,CE,PCO | MO,ARO,CE | MO,RI,PCO
ROR | 0 | 0 | 0 | 0 | 1 | 1 | 1 | 0 | 1 | 3 | [7 empty] | abs,X | MO,ARHI,CE,PCO | MO,AI,CE | XO,BI | SO,ARO | MO,RI,PCO
ROL | 0 | 0 | 0 | 0 | 1 | 1 | 1 | 1 | 1 | 4 | [7 empty] | abs,Y | MO,ARHI,CE,PCO | MO,AI,CE | YO,BI | SO,ARO | MO,RI,PCO
ADD R,A | 0 | 0 | 0 | 1 | 0 | 0 | 0 | 0 | 3* | 5 | [7 empty] | zp | MO,ARO,CE | MO,RI,PCO
SUB R,A | 0 | 0 | 0 | 1 | 0 | 0 | 0 | 1 | 3* | 6 | [7 empty] | zp,X | MO,AI,CE,PCO | XO,BI,PCO | SO,ARO | MO,RI,PCO
XOR R,A | 0 | 0 | 0 | 1 | 0 | 0 | 1 | 0 | 3* | 7 | [7 empty] | zp,Y | MO,AI,CE,PCO | YO,BI,PCO | SO,ARO | MO,RI,PCO
OR R,A | 0 | 0 | 0 | 1 | 0 | 0 | 1 | 1 | 3* | 8 | [7 empty] | indirect(only for jump) | MO,ARHI,CE,PCO | MO,ARO,CE | MO,RI,AI | OUT1,BI | SO,ARO | MO,RI,PCO
NOT R, A | 0 | 0 | 0 | 1 | 0 | 1 | 0 | 0 | 3* | 9 | [7 empty] | (zp,X) | MO,AI,RI,CE | RO,ARO | MO,RI | DBS,SO,ARO | MO,ARHI | RO,AI | XO,BI | SO,ARO | MO,RI,PCO
NOR R,A | 0 | 0 | 0 | 1 | 0 | 1 | 0 | 1 | 3* | 10 | [7 empty] | (zp,Y) | MO,AI,RI,CE | RO,ARO | MO,RI | DBS,SO,ARO | MO,ARHI | RO,AI | YO,BI | SO,ARO | MO,RI,PCO
NAND R,A | 0 | 0 | 0 | 1 | 0 | 1 | 1 | 0 | 3* | 11 | [7 empty] | (zp),X | MO,AI,RI,CE | RO,ARO | MO,RI | DBS,SO,ARO | MO,ARHI | RO,AI | XO,BI | SO,ARO | MO,RI,PCO
AND R,A | 0 | 0 | 0 | 1 | 0 | 1 | 1 | 1 | 3* | 12 | [7 empty] | (zp),Y | MO,AI,RI,CE | RO,ARO | MO,RI | DBS,SO,ARO | MO,ARHI | RO,AI | YO,BI | SO,ARO | MO,RI,PCO
ADC R,A | 0 | 0 | 0 | 1 | 1 | 0 | 0 | 0 | 3*
SBC R,A | 0 | 0 | 0 | 1 | 1 | 0 | 1 | 1 | 3*
PHR R | 0 | 0 | 0 | 1 | 1 | 0 | 1 | 0 | 2
PLR R | 0 | 0 | 0 | 1 | 1 | 0 | 0 | 1 | 2
JSR | 0 | 0 | 0 | 1 | 1 | 0 | 1 | 0 | 3
- | [8 empty] | - | bar: B0 to B7
- | [8 empty] | - | bar: B0 to B7
- | [8 empty] | - | bar: B0 to B7
- | [8 empty] | - | bar: B0 to B7
- | [8 empty] | - | bar: B0 to B7
- | [8 empty] | - | bar: B0 to B7
- | [8 empty] | - | bar: B0 to B7
- | [8 empty] | - | bar: B0 to B7
- | [8 empty] | - | bar: B0 to B7
- | [8 empty] | - | bar: B0 to B7
- | [8 empty] | - | bar: B0 to B7
- | [8 empty] | - | bar: B0 to B7
- | [8 empty] | - | bar: B0 to B7
- | [8 empty] | - | bar: B0 to B7
- | [8 empty] | - | bar: B0 to B7
- | [8 empty] | - | bar: B0 to B7
- | [8 empty] | - | bar: B0 to B7
- | [8 empty] | - | bar: B0 to B7
- | [8 empty] | - | bar: B0 to B7
- | [8 empty] | - | bar: B0 to B7
- | [8 empty] | - | bar: B0 to B7
- | [8 empty] | - | bar: B0 to B7
- | [8 empty] | - | bar: B0 to B7
0
NM
<>-
53
[9 empty] | NM | ID
MOV R0,R1 | [8 empty] | - | 1 | bar: B0 to B7
MOV R,A | [8 empty] | - | 2 | bar: B0 to B7
MOV A,A | [8 empty] | - | 3 | bar: B0 to B7
MOV A,R | [8 empty] | - | 4 | bar: B0 to B7
BEQ A | [8 empty] | - | 5 | bar: B0 to B7
BMI A | [8 empty] | - | 6 | bar: B0 to B7
BNE A | [8 empty] | - | 7 | bar: B0 to B7
BPL A | [8 empty] | - | 8 | bar: B0 to B7
BCC A | [8 empty] | - | 9 | bar: B0 to B7
BCS A | [8 empty] | - | 10 | bar: B0 to B7
B | [8 empty] | - | 11 | bar: B0 to B7
B | [8 empty] | - | 12 | bar: B0 to B7
B | [8 empty] | - | 13 | bar: B0 to B7
JMP A | [8 empty] | - | 14 | bar: B0 to B7
ROR | [8 empty] | - | 15 | bar: B0 to B7
ROL | [8 empty] | - | 16 | bar: B0 to B7
ADD R,A | [8 empty] | - | 17 | bar: B0 to B7
SUB R,A | [8 empty] | - | 18 | bar: B0 to B7
XOR R,A | [8 empty] | - | 19 | bar: B0 to B7
OR R,A | [8 empty] | - | 20 | bar: B0 to B7
NOT R, A | [8 empty] | - | 21 | bar: B0 to B7
NOR R,A | [8 empty] | - | 22 | bar: B0 to B7
NAND R,A | [8 empty] | - | 23 | bar: B0 to B7
AND R,A | [8 empty] | - | 24 | bar: B0 to B7
ADC R,A | [8 empty] | - | 25 | bar: B0 to B7
SBC R,A | [8 empty] | - | 26 | bar: B0 to B7
PHR R | [8 empty] | - | 27 | bar: B0 to B7
PLR R | [8 empty] | - | 28 | bar: B0 to B7
JSR | [8 empty] | - | 29 | bar: B0 to B7
- | [8 empty] | - | 30 | bar: B0 to B7
- | [8 empty] | - | 31 | bar: B0 to B7
- | [8 empty] | - | 32 | bar: B0 to B7
- | [8 empty] | - | 33 | bar: B0 to B7
- | [8 empty] | - | 34 | bar: B0 to B7
- | [8 empty] | - | 35 | bar: B0 to B7
- | [8 empty] | - | 36 | bar: B0 to B7
- | [8 empty] | - | 37 | bar: B0 to B7
- | [8 empty] | - | 38 | bar: B0 to B7
- | [8 empty] | - | 39 | bar: B0 to B7
- | [8 empty] | - | 40 | bar: B0 to B7
- | [8 empty] | - | 41 | bar: B0 to B7
- | [8 empty] | - | 42 | bar: B0 to B7
- | [8 empty] | - | 43 | bar: B0 to B7
- | [8 empty] | - | 44 | bar: B0 to B7
- | [8 empty] | - | 45 | bar: B0 to B7
- | [8 empty] | - | 46 | bar: B0 to B7
- | [8 empty] | - | 47 | bar: B0 to B7
- | [8 empty] | - | 48 | bar: B0 to B7
- | [8 empty] | - | 49 | bar: B0 to B7
- | [8 empty] | - | 50 | bar: B0 to B7
- | [8 empty] | - | 51 | bar: B0 to B7
- | [8 empty] | - | 52 | bar: B0 to B7
[9 empty] | Illegal | 53